## Sheet1
威尔森消防水池、办公楼、生产车间、门卫防水材料采购安装项目防水清单
序号 | 材料名称 | 面积（m2) | 部位 | 备注
1 | 1.5厚JS聚合物水泥基防水涂料 | 766.74 | 消防水池内墙
2 | 1.5厚JS聚合物水泥基防水涂料 | 810 | 消防水池内地坪
3 | 1.5厚聚氨酯防水涂料，面撒黄沙 | 300 | 办公楼卫生间
4 | 1厚聚乙烯丙纶复合防水卷材 | 300 | 办公楼卫生间
5 | 2厚聚合物防水涂料（Ⅱ型） | 21 | 办公楼雨棚
6 | 1.5厚白色单组分抗流挂聚氨酯防水涂料,内设塑纤布(40g/平米)增强(涂料粘度V<18000MPa·Su9)+1.5厚防晒抗皱膜自粘防水卷材(铝塑复合膜)+1.2厚聚氣乙烯防水卷材(GL类),PVC防水卷材(玻璃纤维内增强带纤维背村型)幅宽20m;最大拉力>120N/cm:断裂伸长率>100%:热处理尺寸变化率<0 1%+聚脂无纺布一层200g/m2 | 1100 | 办公楼面砖保温屋面
7 | 1.5厚聚氨酯防水涂料+1.5厚MPU聚氨酯防水涂料+1.5厚MBA-防晒抗敏膜自粘防水卷材+0.4厚聚乙烯膜或200q/平方米聚酯无纺布一层 | 1100 | 办公楼混凝土保温屋面
8 | 0.7厚聚乙烯丙纶防水卷材(芯材厚度>0.5)用1.3厚专用配套粘结料满粘+1.5厚聚氨酯防水涂料,面撒黄砂四周沿墙上翻300 高(门洞处除外 | 80 | 办公楼下沉式卫生间
9 | 1.5厚MBA-防晒抗皱膜自粘防水卷材+1.5厚MPU聚氨酯防水涂料+1.5厚聚氨酯防水涂料 | 1900 | 1#生产车间混凝土保温屋面
10 | 0.4厚聚乙,烯膜或200g/平方米聚酯无纺布一层+1.5厚MBA-防晒抗皱膜自粘防水卷材+1.5厚MPU聚氨酯防水涂料+1.5厚聚氨酯防水涂料 | 40 | 门卫屋面
具体施工工程量以图纸、现场工程量核算单为准。